## Worksheet 1
Turbine | Rotor | Turbine height – 20 m |  | Turbine height – 30 m |  | Turbine height – 40 m |  | Turbine height – 50 m |  | Turbine height – 80 m
size | radius | Min. blade | Max. blade | Min. blade | Max. blade | Min. blade | Max. blade | Min. blade | Max. blade | Min. blade | Max. blade
(kW) | (m) | Height (m) | Height (m) | Height (m) | Height (m) | Height (m) | Height (m) | Height (m) | Height (m) | Height (m) | Height (m)
2.5 | 2.2 | 17.8 | 22.2 | 27.8 | 32.2 | 37.8 | 42.2 | – | – | – | –
5 | 3.1 | – | – | 26.9 | 33.1 | 36.9 | 43.1 | – | – | – | –
10 | 4.4 | – | – | 25.6 | 34.4 | 35.6 | 44.4 | – | – | – | –
20 | 6.2 | – | – | 23.8 | 36.2 | 33.8 | 46.2 | 43.8 | 56.2 | – | –
50 | 9.8 | – | – | 20.2 | 39.8 | 30.2 | 49.8 | 40.2 | 59.8 | – | –
100 | 13.8 | – | – | – | – | 26.2 | 53.8 | 36.2 | 63.8 | – | –
250 | 21.9 | – | – | - | – | – | – | 28.1 | 71.9 | – | –
500 | 30.9 | – | – | – | – | – | – | 19.1 | 80.9 | 49.1 | 110.9
750 | 37.8 | – | – | – | – | – | – | 12.2 | 87.8 | 42.2 | 117.8
1000 | 43.7 | – | – | – | – | – | – | 6.3 | 93.7 | 36.3 | 123.7
1500 | 53.5 | – | – | – | – | – | – | – | – | 26.5 | 133.5