## Worksheet 1
| Wind farm |  |  | Obs. time | Mean speed | Power output with WinFaST |  |  | Power output with FLORIS
| TI | Speed | Direction | Begin to1 | WT 3 | WT 3 | WT 5 | WT 7 | WT 3 | WT 5 | WT 7
Part | (in %) | (in m s−1) | (in °) | (in min) | (in m s−1) | (in MW) | (in MW) | (in MW) | (in MW) | (in MW) | (in MW)
a. | 0 | 11 | 0 | 7 | 11 | 4.5409 | 0.911 | 0.3466 | 4.5625 | 0.8336 | 0.3157
b. | 0 | 11 | 20 | 5 | 11 | 4.5409 | 3.3658 | 1.9163 | 4.5625 | 4.4762 | 3.1604
c. | 6 | 11 | 20 | 6 | 11.01 | 4.4374 | 3.4029 | 1.9241 | 4.5625 | 4.4232 | 3.3763
d. | 6 | 11 | 0 | 9 | 10.89 | 4.3617 | 1.0105 | 0.3704 | 4.5625 | 1.2536 | 1.4189
e. | 6 | 11 | 5 | 7 | 11.13 | 4.489 | 1.8419 | 1.1378 | 4.5625 | 2.4564 | 2.6977
f. | 6 | 11 | 10 | 6 | 11.34 | 4.6021 | 3.3156 | 2.2861 | 4.5625 | 4.09 | 3.9583
g. | 6 | 6 | 20 | 12 | 6.07 | 0.7706 | 0.5335 | 0.2698 | 0.7376 | 0.7076 | 0.515
h. | 6 | 12 | 20 | 5 | 12.57 | 4.9922 | 4.8839 | 3.9316 | 5 | 5 | 4.7465