## Worksheet 1
Parameter | OFDR value
Measurement frequency | 12.5 Hz
Spatial resolution | 2.6 mm
Optical-fiber length | 10.2948 m
cε, strain coefficient | −0.638 microstrain GHz−1
cT, temperature coefficient | −6.67 °C GHz−1