## Worksheet 1
Parameters | Value
Rotor diameter (at the tips) D | 1.5 m
Rotor chord c | 0.075 m
Upper blade span LU | 1 m
Lower blade span LL | 0.65 m
Frontal area A | 1.287 m2
Number of blades N | 2
Airfoil profile | NACA0021
Tip-speed ratio λ | 4
Inlet velocity U∞ | 4 m s−1
Air density ρ | 1.207 kg m−3
Solidity σ | 0.15
Blade elements (per blade) | 18
Azimuthal discretisation | 72
Blade pitch β | −10, 0, 10°
Vortex core size (fraction of local chord) | 1