## Worksheet 1
Parameter | Value | Unit
Material | Dyneema-SK78 | –
Density (ρt) | 970 | kg m−3
Young's modulus (E) | 132 | GPa
Diameter | 0.01 | m
C⟂ | 1.1 | –
C∥ | 0.01 | –
Number of elements | 10 | –