## Worksheet 1
OWF | No. of | Pile |  | Scour | Water | D50 | Wave | Current | Relative | Relative | Froude | Reynolds | Keulegan– | Mobility | Flow
name | OWESs | diameter |  | depth | depth | (µm) | height | velocity | scour | water | number | number | Carpenter | parameter | intensity
|  | D |  | h |  | Hs,99 | U99 | depth | depth | Fr99 | Re99 |  | number | θ99/θcr | (U/Ucr)99
|  | (m) |  | (m) |  | (m) | (m s−1) | S/D | h/D |  |  |  | KC99
Robin | 60 | 4.3 | Min | 1.3 | 5 | 167 | 2.36 | 1.55 | 0.3 | 1.03 | 0.13 | 5.14 × 106 | 0.99 | 15.3 | 3.51
Rigg |  |  | Max | 10 | 14 | 267 | 2.59 | 1.77 | 2.32 | 3.07 | 0.23 | 5.86 × 106 | 1.9 | 25.4 | 4.43
Barrow | 30 | 4.75 | Min | 0.98 | 15 | 138 | 2.43 | 0.91 | 0.2 | 3.67 | 0.06 | 3.50 × 106 | 0.34 | 4.4 | 1.89
|  |  | Max | 6 | 23 | 445 | 2.52 | 1.11 | 1.2 | 4.71 | 0.08 | 4.26 × 106 | 0.48 | 7.2 | 2.4
Teesside | 26 | 5 | Min | 0.65 | 8 | 51 | 2.52 | 0.54 | 0.13 | 2.08 | 0.04 | 2.10 × 106 | 1.2 | 6.1 | 1.19
|  |  | Max | 1.62 | 20 | 166 | 2.76 | 0.54 | 0.32 | 3.49 | 0.05 | 2.10 × 106 | 1.6 | 9.6 | 1.29
Humber | 72 | 4.2 | Min | 0.5 | 15 | 5918 | 2.24 | 1.51 | 0.11 | 3.65 | 0.11 | 4.87 × 106 | 0.92 | 0.4 | 0.58
Gateway |  |  | Max | 2.51 | 20 | 19 000 | 2.37 | 1.56 | 0.59 | 4.65 | 0.12 | 5.06 × 106 | 1.11 | 1.2 | 0.99
Lincs | 75 | 5.2 | Min | 0.54 | 12 | 505 | 2.47 | 1.07 | 0.1 | 2.41 | 0.08 | 4.29 × 106 | 0.64 | 2.6 | 1.31
Lincs |  |  | Max | 1.92 | 21 | 1982 | 2.71 | 1.67 | 0.38 | 3.88 | 0.13 | 6.71 × 106 | 1.01 | 11.1 | 3.12
Lynn and | 60 | 4.74 | Min | 0.5 | 9 | 684 | 2.11 | 1.3 | 0.1 | 2.1 | 0.11 | 4.76 × 106 | 0.84 | 3.2 | 1.63
Inner |  |  | Max | 2.35 | 17 | 1950 | 2.36 | 1.45 | 0.49 | 3.47 | 0.13 | 5.29 × 106 | 1.3 | 7.3 | 2.53
Dowsing
Greater | 139 | 6 | Min | 0.5 | 23 | 394 | 2.41 | 1.02 | 0.08 | 3.5 | 0.05 | 4.72 × 106 | 0.18 | 1.3 | 1.14
Gabbard |  |  | Max | 4.54 | 35 | 2296 | 2.67 | 1.22 | 0.75 | 5.83 | 0.07 | 5.64 × 106 | 0.33 | 6.1 | 2.25
London | 174 | 7 | Min | 1.2 | 1 | 120 | 1.89 | 0.71 | 0.21 | 0.31 | 0.04 | 2.56 × 106 | 0.1 | 1.5 | 1.14
Array |  |  | Max | 9.5 | 27 | 930 | 2.36 | 0.81 | 2.02 | 4.67 | 0.19 | 3.56 × 106 | 2.3 | 32.6 | 2.33
Gunfleet | 49 | 4.7 | Min | 0.88 | 2 | 146 | 1.52 | 0.48 | 0.18 | 0.54 | 0.03 | 1.74 × 106 | 0.45 | 2.1 | 1.05
Sands |  |  | Max | 7.73 | 16 | 253 | 1.72 | 0.86 | 1.64 | 3.34 | 0.09 | 3.12 × 106 | 1.68 | 17.6 | 2.07