## Worksheet 1
DC–DC converter parameter | Value
Capacitance 1 (C1) | 4.7×10-4 F
Capacitance 2 (C2) | 1×10-4 F
Inductance (L) | 1.4×10-3 H
Resistance 1 (R1) | 1×10-3 Ω
Resistance 2 (R2) | 1×10-3 Ω
Switching frequency (fswitch) | 10 kHz