## Worksheet 1
IM parameters
Moment of inertia (Jeq) | 2.5 kg m2
Pole pairs (p) | 8
Leakage inductance (Llr) | 0.1931 pu
Leakage inductance (Lls) | 0.1316 pu
Mutual inductance (Lm) | 5.3833 pu
Rotor resistance (Rr) | 0.0658 pu
Stator resistance (Rs) | 0.0302 pu
Nominal power (Pn) | 20 kW
Nominal voltage (Vn) | 380 V
PMSG parameters
Moment of inertia (Jeq) | 2.72 kg m2
Pole pairs (p) | 8
d/q inductance (Ld, Lq) | 15 × 10−3 H
Flux linkage (φm) | 0.85 Wb
Stator resistance (Rs) | 0.2 Ω
Nominal power (Pn) | 20 kW
Nominal voltage (Vn) | 380 V