## Worksheet 1
Parameter | Value
Logarithmic wind
Wind speed uref (m s−1) | 12
Reference height zref (m) | 100
Roughness height z0 (m) | 0.0002
Aircraft
Surface S (m2) | 150.45
Span b (m) | 42.47
Chord c (m) | 3.54
Mass mW (kg) | 6885.2
Inertia tensor J (kg m2) | 5.768×1050008.107×10400.4706.5002×105
Tether
Drag coefficient CD,T (-) | 1.2
Diameter DT (m) | 0.0297
Density ρT (kg m−3) | 971