## Worksheet 1
Constraint | Path generation |  | Path tracking
Min | Max | Min | Max
Aircraft operation
Cycle period T (s) | 0 | 20 | / | /
Position q[0],x (m) | 0 | ∞ | 0 | ∞
Position q[1],y (m) | −∞ | ∞ | −∞ | ∞
Position q[2],z (m) | 2b | ∞ | b | ∞
Rotation speed ω[0],p (°s−1) | −10 | 10 | −50 | 50
Rotation speed ω[1],q (°s−1) | −40 | 40 | −50 | 50
Rotation speed ω[2],r (°s−1) | −25 | 25 | −50 | 50
Aileron deflection δ[0],δa (°) | −15 | 15 | −20 | 20
Elevator deflection δ[1],δe (°) | −7.5 | 7.5 | −10 | 10
Rudder deflection δ[2],δr (°) | −7.5 | 7.5 | −10 | 10
Deflection rate δ˙a,e,r (°s−1) | −25 | 25 | −50 | 50
Angle of attack α (°) | −12 | 4 | −15 | 5
Side-slip angle β (°) | −5 | 5 | −10 | 10
Airspeed V (m⋅s-1) | 10 | 120 | 10 | 120
Acceleration (g) | −3 | 3 | −4 | 4
Tether and winch
Tether length l (m) | 10 | 1000 | 10 | 1000
Tether acceleration l¨ (m⋅s-2) | −2.5 | 2.5 | −5 | 5
Tether force FT (N) | 50 | 1700000 | 50 | 1700000
Power P (MW) | −2.5 | 2.5 | −3 | 3