## Worksheet 1
Case | Simulation | Domain size | Cell size | Cell size (wake) | Air density
| length |  | (outer region)
Low WS, low TI | 1000 s | 6.72×2.0×0.96 km | 5×5×5m | 2.5×2.5×2.5m | 1.2456 kg m−3
Medium WS, low TI | 1200 s | 4.56×2.0×0.96 km | 5×5×5m | 2.5×2.5×2.5m | 1.2456 kg m−3
Medium WS, low TI, low veer | 1200 s | 5.12×5.12×1.28 km | 10×10×10m | 2.5×2.5×2.5m | 1.225 kg m−3
Medium WS, medium TI | 1000 s | 7.2×4.0×1.44 km | 10×10×10m | 2.5×2.5×2.5m | 1.2456 kg m−3
High WS, low TI | 1000 s | 6.72×2.0×0.96 km | 5×5×5m | 2.5×2.5×2.5m | 1.2456 kg m−3