## Worksheet 1
Turbine parameter | Reference wind turbine
NREL 5 MW | IEA 10 MW | IEA 15 MW | IEA 22 MW
Rated power, Pg,rated (MW) | 5 | 10 | 15 | 22
Rotor diameter, D (m) | 126 | 198 | 240 | 280
LSS-equivalent inertia, J (kg m2) | 43 702 538 | 160 342 052 | 312 456 272 | 752 272 514.5
Gearbox ratio, G (–) | 97 | 1 | 1 | 1