## Worksheet
| TU Delft V3 | Kitepower V9 | Ampyx AP2
Wing mass mw (kg) | 14.2 | 62 | 36.8
KCU mass mkcu (kg) | 22 | 31.6 | n/a
Wing projected area A (m2) | 19.75 | 46.85 | 3
Tether diameter dt (mm) | 10 | 14 | 2.5
Coeffs CL (CL,0,CL,1,CL,2) | (0.05,6.09,-10.11) | – | (0.55,5.04,-5.27)
Coeffs CD (CD,0,CD,1,CD,2) | (0.11,0.01,1.56) | – | (0.05,-0.04,1.10)
Actuation CD coeffs (CD,p,CD,s) | (0.00, 0.02) | – | n/a
Steering constant kϕ,s (rad) | 0.15 | – | n/a
Reel-out tether–wing pitch angle θb (°) | 6.88 | – | −2.98
Reel-in tether–wing pitch angle θb (°) | 15.47 | – | n/a