## Worksheet 1
Airfoil | Maximum | Chord, | Transition | Chordwise | VG location and geometry | Reference
| thickness, | c [m] |  | Reynolds number
| t/c [%] |  |  | [million]
DU93W210 | 21 | 0.6 | free | 1 | xVG/c=0.2, 0.4, 0.6 • h=5, l=17, d=10, D=35 mm, β=16.4°
DU91W2250 | 25 | 0.6 | free | 1 | xVG/c=0.2, 0.3 • h=5, l=17, d=10, D=35 mm, β=16.4°
DU97W300 | 30 | 0.65 | • free • tripped at 0.05c upper side | 2 | xVG/c=0.1, 0.2, 0.3, 0.4, 0.5 • h=2.5, l=7.5, d=8.75, D=17.5 mm, β=15° • h=5, l=15, d=17.5, D=35 mm, β=15° • h=10, l=30, d=35, D=70 mm, β=15°
FFAW3241 | 24.1 | 0.6 | • free • tripped at 0.05c upper side, 0.01c lower side | 1.6 | xVG/c=0.1, 0.2, 0.3 • h=4, l=12, d=20, D=28 mm, β=19.5° • h=6, l=18, d=25, D=35 mm, β=19.5°
FFAW3301 | 30.1 | – | free | 3 | xVG/c=0.2, 0.3 • h/c=0.01, l/c=0.038, d/c=0.06, D/c=0.09, β=15.5°
FFAW3360 | 36 | – | free | 3 | xVG/c=0.15, 0.2 • h/c=0.01, l/c=0.038, d/c=0.06, D/c=0.09, β=15.5°
FFAW3360 | 36 | 0.6 | • free • tripped at 0.05c upper side, 0.01c lower side | 3 | xVG/c=0.15, 0.2 • h=6.75, l=12.4, d=15, D=54 mm, β=15.5° | received in private communication from Vestas