## Worksheet
| Circle | Figure-of-eight | Figure-of-eight
|  | down-loop | up-loop
Cycle power | 2.25 MW | 1.64 MW | 0.88 MW
PAPR | 5.07 | 2.37 | 7.27
Ground area | 0.31 km2 | 1.06 km2 | 1.31 km2
Surface area power density | 7.24 MW km−2 | 1.56 MW km−2 | 0.67 MW km−2
Cycle duration | 123.3 s | 174.5 s | 397.6 s
– Traction | 98.2 s (79.7 %) | 137.9 s (79.0 %) | 353.2 s (88.8 %)
– Retraction and transition | 25.1 s (20.3 %) | 36.6 s (21.0 %) | 44.4 s (11.2 %)
Maximum kite velocity (traction) | 95.55 m s−1 | 80.05 m s−1 | 91.30 m s−1
Average kite velocity (traction) | 66.98 m s−1 | 63.27 m s−1 | 68.88 m s−1
Dominant load frequency (lift) | 0.041 Hz | 0.034 Hz | 0.045 Hz