## Worksheet
| Circle | Figure-of-eight | Figure-of-eight
|  | down-loop | up-loop
Cycle power | 2.27 MW | 1.55 MW | 1.50 MW
PAPR | 5.69 | 2.29 | 9.07
Ground area | 0.31 km2 | 0.91 km2 | 1.14 km2
Surface area power density | 7.24 MW km−2 | 1.71 MW km−2 | 1.32 MW km−2
Cycle duration | 121.1 s | 122.4 s | 387.4 s
– Traction | 96.0 s (79.3 %) | 89.5 s (73.1 %) | 364.3 s (94.0 %)
– Retraction and transition | 25.1 s (20.7 %) | 32.9 s (26.9 %) | 23.1 s (6.0 %)
Maximum kite velocity (traction) | 99.79 m s−1 | 80.19 m s−1 | 95.63 m s−1
Average kite velocity (traction) | 66.80 m s−1 | 63.95 m s−1 | 73.41 m s−1
Dominant load frequency (lift) | 0.041 Hz | 0.041 Hz | 0.059 Hz