## Worksheet
| Circle | Figure-of-eight | Figure-of-eight
|  | down-loop | up-loop
Cycle power | 0.91 MW | 0.77 MW | 0.49 MW
PAPR | 9.77 | 3.99 | 5.26
Ground area | 0.36 km2 | 0.97 km2 | 0.77 km2
Surface area power density | 2.50 MW km−2 | 0.80 MW km−2 | 0.63 MW km−2
Cycle duration | 291.0 s | 339.7 s | 351.2 s
– Traction | 271.1 s (93.1 %) | 300.8 s (88.5 %) | 330.6 s (94.1 %)
– Retraction and transition | 19.9 s (6.9 %) | 38.9 s (11.5 %) | 20.5 s (5.9 %)
Maximum kite velocity (traction) | 99.64 m s−1 | 76.50 m s−1 | 84.08 m s−1
Average kite velocity (traction) | 62.67 m s−1 | 61.10 m s−1 | 61.56 m s−1
Dominant load frequency (lift) | 0.045 Hz | 0.044 Hz | 0.037 Hz