## Worksheet
| Circle | Figure-of-eight | Figure-of-eight
|  | down-loop | up-loop
Cycle power | 0.99 MW | 0.82 MW | 0.28 MW
PAPR | 11.01 | 12.42 | 10.2
Ground area | 0.28 km2 | 0.87 km2 | 0.82 km2
Surface area power density | 3.49 MW km−2 | 0.94 MW km−2 | 0.34 MW km−2
Cycle duration | 273.1 s | 372.6 s | 714.5 s
– Traction | 254.4 s (93.2 %) | 339.6 s (91.1 %) | 698.5 s (97.8 %)
– Retraction and transition | 18.7 s (6.8 %) | 33.0 s (8.9 %) | 16.0 s (2.2 %)
Maximum kite velocity (traction) | 107.88 m s−1 | 91.71 m s−1 | 92.12 m s−1
Average kite velocity (traction) | 63.21 m s−1 | 61.35 m s−1 | 60.85 m s−1
Dominant load frequency (lift) | 0.048 Hz | 0.046 Hz | 0.042 Hz