## Worksheet
Parameter | Cable type 1 | Cable type 2 | Cable type 3
Conductor size (mm2) | 300 | 630 | 1000
Outer diameter (m) | 0.161 | 0.184 | 0.203
Linear density (kg m−1) | 36.66 | 55.76 | 75.74
Axial stiffness (MN) | 469 | 658 | 854
Bending stiffness (kN m2) | 19.92 | 42.47 | 68.73
Min bearing load (kN) | 383.2 | 537.4 | 698.4
Min bending radius (m) | 2.41 | 2.76 | 3.05