## Worksheet
Parameter | Cable type 1 | Cable type 2 | Cable type 3
Conductor size (mm2) | 300 | 630 | 1000
Outer diameter (m) | 0.154 | 0.177 | 0.197
Linear density (kg m−1) | 30.18 | 45.33 | 60.87
Axial stiffness (MN) | 287 | 417 | 551
Bending stiffness (kN m2) | 7.68 | 17.6 | 29.59
Min bearing load (kN) | 183.7 | 260.5 | 342.8
Min bending radius (m) | 2.31 | 2.66 | 2.95