## Worksheet
Parameter | Value
Conductor size (mm2) | 300 | 630 | 1000
Cable span (m) | 500 | 500 | 500
Fairlead radius (m) | 5 | 5 | 5
Total cable length (m) | 1070.43 | 1070.43 | 1070.43
Length of cable below buoyancy section | 297.98 | 297.98 | 297.98
Midpoint of buoyancy section (m) | 497.98 | 497.81 | 497.98
Buoyancy section length (m) | 400 | 400 | 400
Length of cable above buoyancy section (m) | 372.45 | 372.45 | 372.45
Number of buoyancy modules | 34 | 60 | 89
Buoyancy module spacing (m) | 12.07 | 6.76 | 4.52
Averaged diameter of buoyancy section (m) | 0.29 | 0.377 | 0.451
Averaged mass of buoyancy section (kg m−1) | 59.17 | 96.63 | 136.5