## Worksheet
Parameter | Value
Anchoring radius (m) | 400
Fairlead radius (m) | 58
Fairlead depth (m) | 14
Pretension (kN) | 748
Declination angle (°) | 52
Line material | 160 mm R4 studless chain
Line length (m) | 364.5