## Worksheet
Parameter | Value
Rated aerodynamic power | 15 MW
Number of rotor blades | 3
Blade length/rotor diameter | 117 m/240 m
Hub height wind speed (U∞) | 35 m s−1
Hub height | 150 m
Shear exponent (α) | 0.11
Rotational speed (ωrot) | 0.0° s−1
Azimuth position of blade 1, 2, 3 | 210, 330, 90°
Pitch angle of blade 1, 2, 3 | −60, −90, −90°
Yaw rotational speed (ωyaw) | 0.17° s−1
Blade pre-cone angle | 4°
Rotor tilt angle | 6°
Blade mass | 65 252 kg
Yaw angle start/end | 0°/−90°