## Worksheet
Model | LES | RANS | DWM | Fuga | PyWake
Computation time for
– LUT or turbulence
box generation | n/a | ≈XX m | ≈1 h | ≈10 min | n/a
– Inflow generation | ≈32×32×180 h = 184 320 h | ≈1 m | n/a | n/a | n/a
– 1 turbine simulation | ≈6×32×20 h = 3600 h | ≈12×32×8 m = 50 h | ≈4 h | ≈20 s | ≈0.1 s
– 2 turbine simulation | ≈6×32×20 h = 3600 h | ≈10×32×9 m = 58 h | ≈2×5 h = 10 h | ≈20 s | ≈0.1 s
– Ghost turbine | ≈3 h | n/a | ≈3 h | n/a | n/a