## Worksheet
Description | Value
Nacelle mass | 240 000 kg
Downwind offset to nacelle CM | 1.9 m
Lateral offset to nacelle CM | 0 m
Vertical offset to nacelle CM | 1.75 m
Nacelle yaw inertia | 2 607 890 kg m−2
Hub mass | 56 790 kg
Hub inertia | 115 926 kg m−2
Drag coefficient | 1.2
Downwind area of the nacelle | 15 m2
Lateral area of the nacelle | 90 m2
Vertical area of the nacelle | 60 m2