## Worksheet
Wind tunnel | Voltage | Current | Power | CP | Downstream | Upstream | Generator
speed [m s−1] | [V] | [A] | [W] | [–] | rotor [RPM] | rotor [RPM] | [RPM]
4.14 | 22.71 ± 0.54 | 0.42 ± 0.01 | 9.49 ± 1.63 | 0.11 ± 0.02 | 60 | 340 | 400
5.27 | 31.57 ± 0.33 | 1.05 ± 0.01 | 33.31 ± 4.00 | 0.19 ± 0.02 | 260 | 390 | 650
5.9 | 39.38 ± 0.29 | 1.43 ± 0.03 | 56.33 ± 1.61 | 0.23 ± 0.01 | 250 | 540 | 790
7.1 | 38.38 ± 0.05 | 3.48 ± 0.01 | 133.58 ± 1.27 | 0.32 ± 0.00 | 210 | 630 | 840
8.16 | 41.75 ± 0.22 | 5.01 ± 0.02 | 209.25 ± 1.99 | 0.33 ± 0.00 | 245 | 705 | 950
9.14 | 49.86 ± 0.22 | 6.04 ± 0.01 | 301.05 ± 2.20 | 0.33 ± 0.00 | 360 | 830 | 1190
10.05 | 57.54 ± 0.19 | 6.97 ± 0.01 | 401.31 ± 1.50 | 0.33 ± 0.00 | 400 | 940 | 1340
11.15 | 66.45 ± 0.15 | 8.07 ± 0.05 | 535.91 ± 3.40 | 0.33 ± 0.00 | 520 | 1000 | 1520
12.18 | 73.51 ± 0.23 | 8.91 ± 0.07 | 654.75 ± 5.59 | 0.31 ± 0.00 | 620 | 1050 | 1670
13.04 | 80.12 ± 0.22 | 9.74 ± 0.07 | 780.29 ± 5.54 | 0.30 ± 0.00 | 800 | 1050 | 1850
13.93 | 85.91 ± 0.32 | 10.37 ± 0.08 | 890.98 ± 5.54 | 0.28 ± 0.00 | 960 | 1050 | 2010
15 | 91.72 ± 0.31 | 11.05 ± 0.07 | 1013.79 ± 8.58 | 0.25 ± 0.00 | 1100 | 1050 | 2150