## Worksheet 1
Parameter | Symbol | Units | Value
Wind speed | ¦U¦ | ms−1 | 10
Farm half-width | a | km | 20
Farm drag | A | ms−2 | 0.00025
Turbine-layer depth | H | m | 400
Inversion strength | g′ | ms−2 | 0.1 or 10.0
Troposphere stability | N | s−1 | 0.01
Lateral diffusivity | K | m2s−1 | 200
Rayleigh coefficient | C | s−1 | 0.0001
Coriolis parameter | f | s−1 | 0 or 0.0001