## Worksheet 1
Parameter | Symbol | Units | Value for small FS‾ | Value for large FS‾ | Value for typical FS‾
Wind farm area |  | km2 | 19 | 869 | 100
Wind farm radius | a | km | 2.46 | 16.63 | 5.64
Inversion strength | Δθ | K | 5 | 0.5 | 1.5
Reduced gravity | g′ | ms−2 | 0.1721 | 0.01721 | 0.05163
Layer depth | H | m | 2000 | 300 | 500
Coriolis parameter | f | s−1 | 0.0001 | 0.0001 | 0.0001
Rossby radius of deformation | RRD | km | 185.5 | 22.7 | 50.8
Non-dimensional farm size | FS‾ | none | 0.01 | 0.73 | 0.11
Froude number | Fr | none | 0.54 | 4.4 | 1.97