## Worksheet
Parameter | Units | Value
Power rating | MW | 15
Rotor diameter (D) | m | 240
Rotor orientation | – | Upwind
Number of blades | – | 3
Blade length (L) | m | 117
Hub height | m | 150
Hub radius (Rhub) | m | 3.97
Rated wind speed | m s−1 | 10.59
Design tip speed ratio | – | 9
Maximum rotor speed | RPM | 7.56