## Worksheet
Parameter | Real : model scale | Unit
Floater type | Semi-submersiblea | –
Nominal powerb | 5 | MW
Rotor diameterb | 126 | m
Platform height | 30:0.9375 | m
Tower height | 70.528:2.204 | m
Tower mass | 2.5×105 : 8 | kg
Rotor thrust | 8.0×105 : 24.4 | N
Test tank size | 50×30×5 | m