## Worksheet
Wind speed at nacelle | Wind speed at belt | Wind direction | Pitch angle | Generator power
height U∞ in m s−1 | height U∞,b in m s−1 | in ° | in ° | in MW
4.02±0.13 | 3.19±0.08 | 292.02±2.27 | -1.10±0.00 | 0.17±0.01
5.09±0.12 | 4.44±0.07 | 29.21±1.49 | -1.10±0.00 | 0.48±0.00
6.00±0.10 | 5.48±0.06 | 202.24±2.45 | -0.52±0.07 | 0.65±0.02
7.05±0.24 | 4.82±0.09 | 193.98±3.76 | -1.10±0.00 | 0.90±0.03
8.04±0.19 | 6.89±0.11 | 104.29±1.56 | -1.10±0.00 | 1.30±0.04
8.59±0.26 | 7.17±0.15 | 252.86±1.87 | -1.09±0.14 | 1.99±0.85
10.30±0.54 | 9.15±0.31 | 127.50±3.18 | -0.20±0.46 | 3.56±0.20
11.12±0.88 | 9.94±0.51 | 190.72±4.69 | 0.26±0.96 | 3.94±0.49
12.11±1.18 | 11.06±0.68 | 263.92±5.49 | 4.25±2.79 | 4.66±0.30
12.72±1.47 | 11.63±0.85 | 268.30±5.05 | 6.17±3.49 | 4.64±0.31
15.84±2.22 | 14.46±1.28 | 201.63±6.97 | 12.00±5.47 | 4.71±0.17