## Worksheet
Configuration | 1 | 2 | 3
Height (mm) | 775 | 775 | 775
Diameter (mm) | 50 | 50 | 50
Natural frequency (Hz) | 20.02 | 15.38 | 13.18
Equivalent mass (kg m−1) | 0.2311 | 0.4311 | 0.6027
Structural damping ratio | 0.003 | 0.0028 | 0.0027
Scruton number | 2.94 | 5.18 | 7.02