## Worksheet 1
Battery energy storage system (BESS)
Capacity [MWh] | E¯ [MWh] | E‾ [MWh] | P‾c [MW] | P‾d [MW] | ηc [ %] | ηd [ %] | E0 [pu] | Ef [pu]
3500 | 350 | 3500 | 1155 | 1155 | 85 | 90 | 0.5 | 0.5
Green hydrogen production system
Pmaxe [MW] | Pmine [MW] | M¯H [kg] | M‾H [kg] | bh [kg MWh−1] | ch [kg]
150 | 22.5 | 0 | 43 448 | 16.058 | 8.219
HVDC interconnections to onshore grids
Parameter | Belgium | United Kingdom | Denmark
Distance [km] | 40 | 70 | 600
Capacity [MW] | 3500 | 1400 | 2000
Voltage [kV] | 345 | 345 | 345