## Worksheet 1
Connection | Length (km) | Cable type | Voltage (kV)
Turbine 16–Turbine 26 | 1.34 | NREL XLPE 185 mm | 66
Turbine 15–Turbine 16 | 2.18 | NREL XLPE 185 mm | 66
Turbine 26–Turbine 27 | 2.19 | NREL XLPE 630 mm | 66
Turbine 27–Offshore Substation | 11.48 | NREL XLPE 630 mm | 66
Turbine 38–Turbine 51 | 3.31 | NREL XLPE 630 mm | 66
Turbine 17–Turbine 38 | 4.54 | NREL XLPE 185 mm | 66
Turbine 8–Turbine 17 | 3.32 | NREL XLPE 185 mm | 66
Turbine 51–Offshore Substation | 4.95 | NREL XLPE 630 mm | 66
Turbine 18–Turbine 28 | 1.34 | NREL XLPE 630 mm | 66
Turbine 9–Turbine 18 | 3.32 | NREL XLPE 185 mm | 66
Turbine 1–Turbine 9 | 1.33 | NREL XLPE 185 mm | 66
Turbine 28–Offshore Substation | 9.44 | NREL XLPE 630 mm | 66
Turbine 29–Turbine 39 | 1.34 | NREL XLPE 630 mm | 66
Turbine 10–Turbine 29 | 4.54 | NREL XLPE 185 mm | 66
Turbine 2–Turbine 10 | 1.32 | NREL XLPE 185 mm | 66
Turbine 39–Offshore Substation | 6.19 | NREL XLPE 630 mm | 66
Turbine 11–Turbine 19 | 1.34 | NREL XLPE 185 mm | 66
Turbine 3–Turbine 11 | 1.32 | NREL XLPE 185 mm | 66
Turbine 19–Turbine 52 | 5.78 | NREL XLPE 630 mm | 66
Turbine 52–Offshore Substation 1 | 2.98 | NREL XLPE 630 mm | 66
Turbine 30–Turbine 40 | 1.35 | NREL XLPE 630 mm | 66
Turbine 20–Turbine 30 | 1.34 | NREL XLPE 185 mm | 66
Turbine 12–Turbine 20 | 1.34 | NREL XLPE 185 mm | 66
Turbine 40–Offshore Substation | 4.26 | NREL XLPE 630 mm | 66
Turbine 4–Turbine 5 | 2.16 | NREL XLPE 185 mm | 66
Turbine 5–Turbine 13 | 1.33 | NREL XLPE 185 mm | 66
Turbine 13–Turbine 62 | 4.97 | NREL XLPE 630 mm | 66
Turbine 62–Offshore Substation 1 | 1.46 | NREL XLPE 630 mm | 66
Turbine 14–Turbine 21 | 1.33 | NREL XLPE 185 mm | 66
Turbine 21–Turbine 31 | 1.34 | NREL XLPE 630 mm | 66
Turbine 6–Turbine 14 | 1.32 | NREL XLPE 185 mm | 66
Turbine 31–Offshore Substation | 3.86 | NREL XLPE 630 mm | 66
Turbine 22–Turbine 41 | 1.49 | NREL XLPE 630 mm | 66
Turbine 7–Turbine 22 | 1.36 | NREL XLPE 185 mm | 66
Turbine 22–Turbine 23 | 1.86 | NREL XLPE 185 mm | 66
Turbine 41–Offshore Substation | 2.6 | NREL XLPE 630 mm | 66
Turbine 32–Turbine 42 | 1.34 | NREL XLPE 185 mm | 66
Turbine 32–Turbine 53 | 1.55 | NREL XLPE 630 mm | 66
Turbine 42–Turbine 43 | 2.18 | NREL XLPE 185 mm | 66
Turbine 53–Offshore Substation 1 | 1.91 | NREL XLPE 630 mm | 66
Turbine 54–Turbine 63 | 1.32 | NREL XLPE 630 mm | 66