## Worksheet 1
Connection | Length (km) | Cable Type | Voltage (kV)
Turbine 25–Turbine 34 | 1.4 | NREL XLPE 630 mm | 66
Turbine 16–Turbine 25 | 1.41 | NREL XLPE 185 mm | 66
Turbine 8–Turbine 16 | 1.4 | NREL XLPE 185 mm | 66
Turbine 34–Offshore Substation | 3.06 | NREL XLPE 630 mm | 66
Turbine 35–Turbine 44 | 1.41 | NREL XLPE 630 mm | 66
Turbine 17–Turbine 35 | 1.49 | NREL XLPE 185 mm | 66
Turbine 9–Turbine 17 | 1.4 | NREL XLPE 185 mm | 66
Turbine 44–Offshore Substation | 2.29 | NREL XLPE 630 mm | 66
Turbine 1–Turbine 10 | 1.4 | NREL XLPE 185 mm | 66
Turbine 10–Turbine 18 | 1.41 | NREL XLPE 185 mm | 66
Turbine 18–Turbine 26 | 1.41 | NREL XLPE 630 mm | 66
Turbine 26–Offshore Substation | 4.53 | NREL XLPE 630 mm | 66
Turbine 45–Turbine 55 | 1.39 | NREL XLPE 630 mm | 66
Turbine 36–Turbine 45 | 1.39 | NREL XLPE 185 mm | 66
Turbine 2–Turbine 36 | 3.68 | NREL XLPE 185 mm | 66
Turbine 55–Offshore Substation | 2.16 | NREL XLPE 630 mm | 66
Turbine 19–Turbine 27 | 1.41 | NREL XLPE 630 mm | 66
Turbine 11–Turbine 19 | 1.4 | NREL XLPE 185 mm | 66
Turbine 3–Turbine 11 | 1.4 | NREL XLPE 185 mm | 66
Turbine 27–Offshore Substation | 6.14 | NREL XLPE 630 mm | 66
Turbine 4–Turbine 12 | 1.39 | NREL XLPE 185 mm | 66
Turbine 12–Turbine 20 | 1.39 | NREL XLPE 185 mm | 66
Turbine 20–Turbine 28 | 1.39 | NREL XLPE 630 mm | 66
Turbine 28–Offshore Substation | 8.06 | NREL XLPE 630 mm | 66
Turbine 37–Turbine 46 | 1.38 | NREL XLPE 630 mm | 66
Turbine 5–Turbine 37 | 7.4 | NREL XLPE 185 mm | 66
Turbine 5–Turbine 6 | 2.47 | NREL XLPE 185 mm | 66
Turbine 46–Offshore Substation | 5.41 | NREL XLPE 630 mm | 66
Turbine 13–Turbine 21 | 1.38 | NREL XLPE 185 mm | 66
Turbine 21–Turbine 29 | 1.38 | NREL XLPE 185 mm | 66
Turbine 29–Turbine 56 | 6.09 | NREL XLPE 630 mm | 66
Turbine 56–Offshore Substation | 4.1 | NREL XLPE 630 mm | 66
Turbine 14–Turbine 22 | 1.39 | NREL XLPE 185 mm | 66
Turbine 14–Turbine 15 | 2.32 | NREL XLPE 185 mm | 66
Turbine 22–Turbine 38 | 4.79 | NREL XLPE 630 mm | 66
Turbine 38–Offshore Substation | 8.82 | NREL XLPE 630 mm | 66