## Worksheet 1
Connection | Length (km) | Cable type | Voltage (kV)
Turbine 30–Turbine 39 | 1.38 | NREL XLPE 185 mm | 66
Turbine 23–Turbine 30 | 3.53 | NREL XLPE 185 mm | 66
Turbine 39–Turbine 47 | 3.52 | NREL XLPE 630 mm | 66
Turbine 47–Offshore Substation | 7.54 | NREL XLPE 630 mm | 66
Turbine 31–Turbine 40 | 1.39 | NREL XLPE 185 mm | 66
Turbine 40–Turbine 48 | 3.51 | NREL XLPE 185 mm | 66
Turbine 48–Turbine 57 | 3.52 | NREL XLPE 630 mm | 66
Turbine 57–Offshore Substation | 6.26 | NREL XLPE 630 mm | 66
Turbine 32–Turbine 41 | 1.36 | NREL XLPE 185 mm | 66
Turbine 41–Turbine 49 | 3.51 | NREL XLPE 185 mm | 66
Turbine 49–Turbine 58 | 3.53 | NREL XLPE 630 mm | 66
Turbine 58–Offshore Substation | 8.48 | NREL XLPE 630 mm | 66
Turbine 42–Turbine 51 | 1.38 | NREL XLPE 185 mm | 66
Turbine 50–Turbine 51 | 2.32 | NREL XLPE 185 mm | 66
Turbine 50–Turbine 59 | 3.53 | NREL XLPE 630 mm | 66
Turbine 59–Offshore Substation | 10.71 | NREL XLPE 630 mm | 66
Turbine 52–Turbine 62 | 1.39 | NREL XLPE 185 mm | 66
Turbine 61–Turbine 62 | 2.33 | NREL XLPE 185 mm | 66
Turbine 60–Turbine 61 | 2.33 | NREL XLPE 630 mm | 66
Turbine 60–Offshore Substation | 12.96 | NREL XLPE 630 mm | 66
Turbine 53–Turbine 63 | 1.41 | NREL XLPE 185 mm | 66
Turbine 53–Turbine 64 | 1.4 | NREL XLPE 630 mm | 66
Turbine 33–Turbine 53 | 1.48 | NREL XLPE 185 mm | 66
Turbine 64–Offshore Substation | 2.09 | NREL XLPE 630 mm | 66
Turbine 43–Turbine 54 | 1.41 | NREL XLPE 630 mm | 66
Turbine 24–Turbine 43 | 1.48 | NREL XLPE 185 mm | 66
Turbine 7–Turbine 24 | 1.48 | NREL XLPE 185 mm | 66
Turbine 54–Offshore Substation | 1.73 | NREL XLPE 630 mm | 66