## Worksheet
Attributes | Average | Standard | Coefficient of | Min | Max | Range | IQR | MAPE
|  | deviation | variation
microphone | 108.76 | 102.19 | 0.94 | 0 | 538 | 538 | 155 | 78.98
gas | 368.79 | 57.15 | 0.15 | 113 | 545 | 432 | 65.75 | 12.38
wind_direction | 167.95 | 140.4 | 0.84 | 21 | 360 | 339 | 309 | 78.33
vibration | 525.49 | 612.26 | 1.17 | 0 | 2941 | 2941 | 974.75 | 99.85
wind_speed (km h−1) | 24.58 | 23.18 | 0.94 | 0 | 250.99 | 250.99 | 38.84 | 75.04
ambient_temperature | 28.84 | 6.42 | 0.22 | 0 | 50.9 | 50.9 | 6.9 | 16.63
gearbox_temperature | 32.1 | 9.81 | 0.31 | 0 | 60.7 | 60.7 | 12.6 | 23.84
nacelle_temperature | 33.6 | 7.19 | 0.21 | 0 | 58.4 | 58.4 | 9.4 | 16.66
voltage | 1.61 | 0.88 | 0.55 | 0 | 3.17 | 3.17 | 1.73 | 51.18
current (mA) | 0.29 | 0.12 | 0.41 | 0 | 0.89 | 0.89 | 0.14 | 30.89
power (mW) | 0.46 | 0.33 | 0.72 | 0 | 2.47 | 2.47 | 0.46 | 58.6