## Worksheet 1
Parameter | Symbol | Model scale | Full-scale | Unit | Ratio | Ratio
|  | (subscript m) | (subscript f) |  | (ideal, simplified) | (true scaling)
Geometric scaling factor | nl |  |  | – | 1/181 | 1/181
Time scaling factor | nt |  |  | – | 1/114 | 1/114
Rotor diameter | D | 1.8 | 326 | m | nl | nl
Rotor speed at uts | ωtrans | 501.156 | 4.386 | rpm | 1/nt | 1/nt
Rotational inertia | I | 0.036 | 1.232×109 | kg m2 | nl5 | nl5⋅5.7
Pitch rate | β˙pitch | 85 | 3 | ° s−1 | 1/nt | 1/nt⋅0.25
Max. aerodynamic torque | Ma,max | 5.2831 | 2.7563×107 | Nm | nl3∗ | nl3⋅1.14
Generator torque rate | M˙g | 28.84 | 1.5×106 | Nm s−1 | nl3/nt | nl3/nt
Generator torque actuation time | tMg | 0.1832 | 18.38 | s | nt | nt⋅1.14
(zero to max. torque)
Gust duration | tgust | 0.75 | 10.5 | s | nt | nt⋅8.14
Time constant LW mode (at uts) | TLW | 0.2259 | 13.35 | s | nt | nt⋅1.93
Time constant SW mode (at ute) | TSW | 0.2812 | 22.21 | s | nt | nt⋅1.44