## Worksheet
Parameter | Value | Unit | Parameter m | Value | Unit
Rotor diameter (D) | 2.381 | m | Shaft tilt angle | 5 | °
Blade length | 1.102 | m | Tower-to-shaft distance | 0.064 | m
Hub diameter | 0.178 | m | Tower length | 1.4 | m
Hub height | 2.19 | m | Tower diameter | 0.075 | m
Rotor overhang | 0.139 | m | Tower base offset | 0.73 | m