## Worksheet
Parameter | Value | Unit
Rotor diameter | 1.2 | m
Hub height | 0.8 | m
Shaft tilt | 0 | °
Nacelle mass | 1.03 | kg
Rotor mass | 0.58 | kg
Rated wind speed | 4 | m s−1
Rated rotor speed | 480 | rpm