## Worksheet 1
Variable | Lower bounds | Upper bounds | Distribution
U | U≥4 m s−1 | U≤25 m s−1 | Beta
σu | σu≥0.025⋅U (m s−1) | σu≤0.186.8+0.75U+310U2 (m s−1) | Uniform
α | α≥αref,LB-0.23UmaxU1-0.4logRz2 | α≤αref,UB+0.4RzUmaxU | Uniform
L | L≥max{7.5m,(15m)⋅¦α¦-2/3} | L≤275 m | Uniform
Γ | Γ≥1 | Γ≤5 | Uniform
Δφh | Δφh≥-0.1D5U | Δφh≤min60∘sin¦ϕ¦,1.0D5U2 | Uniform
φ‾h | φ‾h≥-10∘ | φ‾h≤10∘ | Uniform
φ‾v | φ‾v≥-10∘ | φ‾v≤10∘ | Uniform
ρ | ρ≥1.1 kg m−3 | ρ≤1.35 kg m−3 | Uniform
Where
– R is the rotor radius, D the rotor diameter;
– αref,LB=0.15,αref,UB=0.22 are reference wind shear exponents at 15 m s−1 wind speed;
– Umax=25 m s−1 is the upper bound of the wind speed;
– ϕ is the reference latitude (here chosen as 50∘).