## Worksheet 1
|  | Wsp |  | Trend |  | Turb. int. |  |  | Power shear exp. |  |  | Stability
|  | (m s−1) |  | (m s−1/10 min) |  | (%) |  |  | (–)
Obtained from |  | M1 | P2 | M1 | P2 | S3 | M1 | P2 | S3 | M1 | P2 | M1
P1 | 2009-07-02 05:30 | 8.1 | 7.9 | −0.2 | −0.2 | 7.8 | 3.5 | 2.8 | 0.09 | 0.21 | 0.15 | Stable
P2 | 2009-07-05 17:10 | 8 | 7.5 | −0.2 | 0.2 | 7.8 | 3.1 | 3.4 | 0.09 | 0.08 | 0.03 | Very unstable
P3 | 2009-05-10 19:00 | 8 | 8.2 | −0.2 | 0.1 | 7.8 | 5.3 | 3 | 0.09 | 0.09 | −0.01 | Unstable
P4 | 2009-07-05 08:50 | 8.1 | 7.5 | −0.3 | −0.4 | 7.8 | 7.1 | 5.9 | 0.09 | 0.09 | 0 | Very unstable
P5 | 2009-07-05 14:30 | 7.9 | 7.5 | 0.1 | 0.5 | 7.8 | 9.2 | 7 | 0.09 | 0.06 | 0.01 | Very unstable
P6 | 2009-07-05 09:10 | 8 | 7.6 | −0.6 | −0.7 | 7.8 | 5.2 | 6.1 | 0.09 | 0.06 | −0.00 | Very unstable
P7 | 2009-07-05 02:10 | 8.1 | 7.8 | −2.9 | −1.6 | 7.8 | 7 | 6.1 | 0.09 | 0.13 | 0.02 | Neutral
P8 | 2009-05-10 10:30 | 7.9 | 8.1 | 0.9 | 1.3 | 7.8 | 8.1 | 6 | 0.09 | 0.07 | −0.01 | Very unstable
P9 | 2009-07-05 00:10 | 8.1 | 7.5 | 1.3 | 2 | 7.8 | 7 | 7.3 | 0.09 | 0.12 | 0.01 | Unstable
P10 | 2009-05-24 20:50 | 8.1 | 7.9 | −1.7 | −1.9 | 7.8 | 6.9 | 7.7 | 0.09 | 0.1 | −0.00 | Very unstable
P11 | 2009-07-09 04:50 | 13.8 | 13.7 | 0.6 | 0.4 | 7.2 | 5.6 | 4.6 | 0.13 | 0.13 | 0.03 | Very unstable
P12 | 2009-07-09 02:20 | 13.9 | 13.6 | −0.6 | −0.5 | 7.2 | 5.8 | 4.8 | 0.13 | 0.12 | 0.04 | Near unstable
P13 | 2009-05-23 03:30 | 14.3 | 14.4 | 1.6 | 2.2 | 7.2 | 8 | 6.5 | 0.13 | 0.13 | 0.09 | Unstable
P14 | 2009-05-23 00:40 | 13.8 | 13.5 | −1.0 | 0.2 | 7.2 | 7.2 | 6.9 | 0.13 | 0.13 | 0.07 | Near unstable
P15 | 2009-05-09 01:30 | 13.8 | 13.6 | 0.6 | 0.5 | 7.2 | 6.9 | 6.3 | 0.13 | 0.15 | 0.07 | Neutral
P16 | 2009-05-23 02:00 | 14.1 | 13.4 | −1.2 | −0.7 | 7.2 | 5.7 | 6.6 | 0.13 | 0.13 | 0.11 | Near unstable
P17 | 2009-05-09 01:10 | 14 | 13.4 | 0 | 0.1 | 7.2 | 6.9 | 6.6 | 0.13 | 0.15 | 0.06 | Neutral
P18 | 2009-05-09 01:40 | 14 | 13.6 | −0.4 | 1 | 7.2 | 6.3 | 5.2 | 0.13 | 0.15 | 0.07 | Neutral
P19 | 2009-07-09 03:50 | 14.2 | 13.8 | 1.2 | 1.5 | 7.2 | 5.8 | 7 | 0.13 | 0.12 | 0.03 | Unstable
P20 | 2009-05-23 02:40 | 14 | 13.8 | 1.4 | 0.2 | 7.2 | 8.3 | 7.6 | 0.13 | 0.13 | 0.12 | Near unstable