## Worksheet 1
Description | Mass (kg) | Cost (2019 GBP) | Valid range
High-speed PMSG | 2600 (only valid for 500 kW) | 15P | 0.5–6 MW
Three-stage gearbox | 70.94×LSST0.759 | 18.033P1.249 | 0.5–6 MW
MV back-to-back VSC | 1.01P–9.852 | 132P | 0.5–6 MW
VSC (inv. or rec) | 0.505P–4.926 | 66P | 0.5–6 MW
Bidirectional DC–DC converter | 1.18P | 110P | 0.5–4 MW
Cables (per kilometre) | Mass per kilometre taken from data sheets | 1000⋅(0.46×CSA+94.671) | 95–630 mm2
Transformers | 1.982×10-3P+481.11 | -115968+205.73P0.4473 | 6.3–150 MVA
AC switchgear | n/a | 30 720+0.576Vrated | 0–400 kV
DC switchgear | n/a | 61 440+1.152Vrated | 0–400 kV