## Worksheet 1
Parameter | Value
Density | 1.23 kg m−3
Viscosity | 1.83×10-5 kg ms−1
k T.K.E. (turbulence model) | 0.1 m2 s−2
ω (turbulence model) | 1×106 1∕s
Rotational speed | 1.7 rad s−1