## Worksheet 1
Soil | Parameter | Value | Soil | Parameter | Value
Fine– | E50 (MPa) | 33.3 | Medium- | E50 (MPa) | 98.3
medium | Eoed (MPa) | 33.3 | coarse sand | Eoed (MPa) | 98.3
sand | Eur (MPa) | 99.9 |  | Eur (MPa) | 295
| m (–) | 0.5 |  | m (–) | 0.5
Depth: | c (kN m−2) | 0.1 | Depth: from | c (kN m−2) | 0.1
from 0 to | φ (∘) | 39 | −10 m | φ (∘) | 42
−10 m | ψ (∘) | 9 |  | ψ (∘) | 12
| G0 (MPa) | 116 |  | G0 (MPa) | 196.6
Relative | γ0.7 (–) | 0.0001 | Relative | γ0.7 (–) | 0.0001
density: |  |  | density:
70 % |  |  | 90 %