## Worksheet 1
Turbine model | SUMR-D | NREL-5MW | CONR-13 | SUMR-13A
Rated power | 54.5 kW | 5 MW | 13.2 MW | 13.2 MW
Rated rotor speed | 21.5 rpm | 12.1 rpm | 7.44 rpm | 9.90 rpm
Rated wind speed | 5.05 ms−1 | 11.3 ms−1 | 11.3 ms−1 | 11.3 ms−1
Hub height | 34.86 m | 87.0 m | 142.4 m | 142.4 m
Rotor radius | 22.8 m | 63.0 m | 102.5 m | 101.2 m
Rotor position | Downwind | Upwind | Upwind | Downwind
Blade mass | 997 kg | 17.7 Mg | 49.5 Mg | 51.8 Mg
Number of blades | 2 | 3 | 3 | 2
Maximum chord | 1.56 m | 4.65 m | 5.23 m | 7.22 m
Cone angle | 12.5∘ | −2.5∘ | −2.5∘ | 12.5∘
Turbine model | SUMR-13B | SUMR-13C | SUMR-25 | SUMR-50
Rated power | 13.2 MW | 13.2 MW | 25 MW | 50 MW
Rated rotor speed | 7.99 rpm | 6.87 rpm | 6.13 rpm | 4.19 rpm
Rated wind speed | 10.3 ms−1 | 9.30 ms−1 | 10.5 ms−1 | 10.3 ms−1
Hub height | 142.4 m | 168 m | 210 m | 280 m
Rotor radius | 125.4 m | 145.9 m | 171.9 m | 239.7 m
Rotor position | Downwind | Downwind | Downwind | Downwind
Blade mass | 83.2 Mg | 105 Mg | 127 Mg | 426 Mg
Number of blades | 2 | 2 | 2 | 2
Maximum chord | 6.79 m | 9.29 m | 10.7 m | 16.6 m
Cone angle | 12.5∘ | 12.5∘ | 12.5∘ | 12.5∘