## Worksheet 1
Parameters | WS3 | WS5
(easting, northing) [m] | (617 846.80, 4 732 496.43) | (617 305.59, 4 729 848.75)
Elevation [ma.s.l] | 487.21 | 545.92
Azimuth [∘] | 191.55 | 11.55
Elevation (min,max) [∘] | (3, 18) | (1.58, 21.56)
Scan speed [∘-1] | 0.5 | 0.666
Range gates (min:Δ:max) [m] | (100:50:5000) | (100:20:5000)
Accumulation time [ms] | 1000
Pulse length [ns] | 400
Points per range gate [–] | 128
Signal spectral width [m s−1] | 3
Specified physical resolution [m] | 75