## Worksheet 1
Parameter | Symbol | Value | Unit
Wind turbine class∗ | – | II | –
Turbulence category∗ | – | A | –
Rotor radius∗ | R | 35 | m
Hub height∗ | h | 65 | m
Cut-in wind speed∗ | vin | 3.5 | m s−1
Cut-out wind speed∗ | vout | 25 | m s−1
Cut-in rotor speed∗ | Ωin | 10.5 | min−1
Rated rotor speed∗ | Ωr | 19 | min−1
Overspeed limit | Ω4 | 20.9 | min−1
Design lifetime | Td | 20 | years