## Worksheet 1
Property | Sign | Unit | Gas | Hard coal | Lignite | Oil | Nuclear
O&M cost | co&m | EUR MW h−1 | 1.46 | 3.3 | 3.3 | 2.57 | 9
Min efficiency | ηmin | % | 25 | 30 | 30 | 25 | 30
Mean efficiency | ηmean | % | 44 | 40 | 40 | 36 | 33
Max efficiency | ηmax | % | 60 | 46 | 46 | 43 | 35
Fuel price | pfuel | EUR MW h−1 | 21.96 | 8.28 | 3.96 | 50.76 | 1.69
Emission rate | fCO2 | kg MW h−1 | 205.2 | 338.4 | 363.6 | 280.8 | 0