## Worksheet 1
Parameter | Value
Power rating | 15 MW
Turbine class | IEC Class 1B
Cut-in wind speed | 3 m s−1
Cut-out wind speed | 25 m s−1
Rotor diameter | 240 m
Rated wind speed | 10.59 m s−1
Blade mass | 65 t
Mass of rotor–nacelle assembly (RNA) | 1016 t